## Protocolo Comunicações
Protocolo de Comunicações Configuração via Série
Estrutura de Dados
0.STX [1byte] | 1. Tipo MSG [1byte] |  | 3. Valor [1, 2 ou 3 bytes] | 4. FIM
'#' | 'A' to 'Z' |  | '0' to '255' | <CR> ¦ Enter
Tipo MSG | Valor | Descrição |  |  | Default | Reais | EEPROM | Tempos
'A' | '0' to '150' | Tempo Verde mínimo G1 [seg] |  |  | 20 | 15 | 0 | 0
'B' | '0' to '250' | Tempo Verde máximo G1 [seg] |  |  | 80 | 60 | 1 | 1
'C' | '0' to '25' | Tempo Incremento G1 [seg] |  |  | 8 | 8 | 2 | 2
'D' | '0' to '150' | Tempo Verde mínimo G2 [seg] |  |  | 15 | 15 | 3 | 3
'E' | '0' to '250' | Tempo Verde máximo G2 [seg] |  |  | 80 | 60 | 4 | 4
'F' | '0' to '25' | Tempo Incremento G2 [seg] |  |  | 8 | 8 | 5 | 5
'G' | '0' to '150' | Tempo Verde mínimo G3 [seg] |  |  | 15 | 15 | 6 | 6
'H' | '0' to '250' | Tempo Verde máximo G3 [seg] |  |  | 60 | 60 | 7 | 7
'I' | '0' to '25' | Tempo Incremento G3 [seg] |  |  | 8 | 8 | 8 | 8
'J' | '0' to '150' | Tempo Verde mínimo G4 [seg] |  |  | 20 | 15 | 9 | 9
'K' | '0' to '250' | Tempo Verde máximo G4 [seg] |  |  | 80 | 60 | 10 | 10
'L' | '0' to '25' | Tempo Incremento G4 [seg] |  |  | 8 | 8 | 11 | 11
'M' | '0' to '150' | Tempo Verde mínimo G5 [seg] |  |  | 20 | 15 | 12 | 12
'N' | '0' to '250' | Tempo Verde máximo G5 [seg] |  |  | 80 | 60 | 13 | 13
'O' | '0' to '25' | Tempo Incremento G5 [seg] |  |  | 8 | 8 | 14 | 14
'P' | '0' to '150' | Tempo Verde mínimo G6 [seg] |  |  | 20 | 15 | 15 | 15
'Q' | '0' to '250' | Tempo Verde máximo G6 [seg] |  |  | 80 | 60 | 16 | 16
'R' | '0' to '25' | Tempo Incremento G6 [seg] |  |  | 8 | 8 | 17 | 17
'S' | '0' to '120' | Tempo Percurso G1 -> G2 [seg] |  |  | 15 | 10 | 18 | 18
'T' | '0' to '120' | Tempo Percurso G2 -> G1 [seg] |  |  | 20 | 15 | 19 | 19
'U' | '0' to '120' | Tempo Percurso G1 -> G3 [seg] |  |  | 30 | 25 | 20 | 20
'V' | '0' to '120' | Tempo Percurso G3 -> G1 [seg] |  |  | 35 | 30 | 21 | 21
'X' | '0' to '120' | Tempo Percurso G2 -> G3 [seg] |  |  | 5 | 5 | 22 | 22
'Z' | '0' to '120' | Tempo Percurso G3 -> G2 [seg] |  |  | 20 | 20 | 23 | 23
'Z' | '0' to '120' | Tempo de Delay de Abertura Rampa 1 e Rampa 2 (Onda 1) |  |  | 20 | 20 | 24 | 24
'Z' | '0' to '120' | Tempo de Delay de Abertura Rampa 2 e Rampa 3 (Onda 2) |  |  | 20 | 20 | 25 | 25
'A1' | '0' to '255' | Timeout Desbloqueio (> que tempos do percurso) +50seg do tempo máximo |  |  | 100 | 100 | 15 | 24
'Q'
'a'
b'
'R' | 'S' | Reset CPU
'S' | 'W' | Mostra Valores guardados na EEPROM
Enviar: ### para entrar em modo linha comandos